## ZPML-G660(8ms) (hidden)
01 SEP .2021 | [10 empty] | 本要目表的适用范围如下 This duty table uses as follows. | [22 empty] | ＤＵＴＹ ＴＡＢＬＥ
[11 empty] | 适用开始时间 | 2021年 9月 |  | 适用终止 | [19 empty] | Ｄ－Ａ－****-****
[11 empty] | Beginning | SEP. 2021 |  | End
LEHY-H 电梯要目表 [GB7588-2021对应] | [12 empty] | <条件> ①GB7588-2003标准 ②50％对重平衡系数 ③上部机械室 ④标准加速度 ⑤CWT后落
<Condition> ①GB7588-2003 Compliance ②CWT Balance 50％ ③Overhead Machine Room ④Standard Acceleration
STANDARD DUTY TABLE FOR LEHY-H [For GB7588.1-2021] | [12 empty] | ⑤CWT Rear Drop ⑥2:1目前应用方面没有经验
速度 Speed(m/min.)(Roping) |  |  | 180（２：１） | [5 empty] | 240（２：１） | [11 empty] | 480（１：１）
控制方式 Control System | [8 empty] | ＶＦGＨ
操作方式 Operation System | [8 empty] | 2BC, 2C-2BC, ΣAI22, ΣAI-2200C
门系统 Door System | [8 empty] | 轿厢(CAR)：LV1-CO，LV2-CO/2S ﾉﾘﾊﾞ(HALL)：L2-CO，L3-CO/2S *1
積載量 Capacity ［kg］ |  |  | 1350 |  |  | 1600 |  |  | 2250 |  |  | 2500 |  |  | 3000 |  |  | 4000 |  |  | 1200 |  |  | 1350 |  |  | 1600 |  |  | 1800 |  |  | 2025
最大提升高度 Max.Travel ［ｍ］ |  |  |  |  | 470 |  |  | 450 |  | 360 | 360 |  | 350 | 350 |  | 350 | 350 |  | 350 | 350 | 350 | 350 | 350 | 350 | 350 | 350 | 350 | 350 | 350 | 330 | 350 | 350 | 300 | 350 | 350
风音对策 |  |  |  |  | 标准轿壁 |  |  | 标准轿壁 |  | 简易二重 | 标准轿壁 |  | 简易二重 | 标准轿壁 |  | 简易二重 | 标准轿壁 |  | 简易二重 | 标准轿壁 | 吸音轿壁 | 简易二重 | 标准轿壁 | 吸音轿壁 | 简易二重 | 标准轿壁 | 吸音轿壁 | 简易二重 | 标准轿壁 | 吸音轿壁 | 简易二重 | 标准轿壁 | 吸音轿壁 | 简易二重 | 标准轿壁
曳引机 Traction Machine ［kw］ |  |  | PPML-F81 |  |  | PPML-F81 |  |  | ZPML-G660 |  |  | ZPML-G660 |  |  | ZPML-G660 |  |  | ZPML-G660 |  |  | ZPML-G660 |  |  | ZPML-G660 |  |  | ZPML-G660 |  |  | ZPML-G660 |  |  | ZPML-G660
曳引轮直径 Sheave dia ［mm］ |  |  | φ610 |  |  | φ610 |  |  | φ610 |  |  | φ610 |  |  | φ610 |  |  | φ710 |  |  | φ710 |  |  | φ710 |  |  | φ710 |  |  | φ710 |  |  | φ710
曳引绳 Hoisting Ropes |  |  |  | OMEGAφ14×8 |  |  | OMEGAφ14×8 |  |  | Omega fillerφ14×9 |  |  | Omega fillerφ14×9 |  |  | Omega fillerφ14×9 |  |  | Omega fillerφ14×10 |  | Omega fillerφ14×7,8,9 |  |  | Omega fillerφ14×8,9 |  |  | Omega fillerφ14×9，10 |  |  | Omega fillerφ14×10 |  |  | Omega fillerφ14×10
补偿绳 Compensating Rope |  |  |  | φ16×10 |  |  | φ16×10 |  |  | φ16Fi×12 |  |  | φ16Fi×12 |  |  | φ16Fi×12 |  |  | φ18Fi×12 |  | φ18Fi×4 |  |  | φ18Fi×4 |  |  | φ18Fi×4/φ16Fi×6 |  |  | φ18Fi×4/φ16Fi×6 |  |  | φ18Fi×4/φ16Fi×6
补偿轮Compensating Sheave |  |  |  | 待定 | 待定 |  | 待定 | 待定 |  | 待定 | 待定 |  | 待定 | 待定 |  | 待定 | 待定 |  | 待定 | 待定 | 待定 | 待定 | 待定 | 待定 | 待定 | 待定 | 待定 | 待定 | 待定 | 待定 | 待定 | 待定 | 待定 | 待定 | 待定
|  |  |  | 待定 | 待定 |  | 待定 | 待定 |  | 待定 | 待定 |  | 待定 | 待定 |  | 待定 | 待定 |  | 待定 | 待定 | 待定 | 待定 | 待定 | 待定 | 待定 | 待定 | 待定 | 待定 | 待定 | 待定 | 待定 | 待定 | 待定 | 待定 | 待定
随行电缆 Traveling cable |  |  |  | 120C×2低烟无卤（4.3kg/m） |  |  | 120C×2低烟无卤（4.3kg/m） |  |  | 120C×2低烟无卤（4.3kg/m） |  |  | 120C×2低烟无卤（4.3kg/m） |  |  | 120C×2低烟无卤（4.3kg/m） |  |  | 120C×2低烟无卤（4.3kg/m） |  | 120C×2 | 120C×2低烟无卤（4.3kg/m） |  | 120C×2 | 120C×2低烟无卤（4.3kg/m） |  | 120C×2 | 120C×2低烟无卤（4.3kg/m） |  | 120C×2 | 120C×2低烟无卤（4.3kg/m） |  | 120C×2 | 120C×2低烟无卤（4.3kg/m）
返绳轮 Suspension Sheave dia ［mm］ |  |  | φ760 |  |  | φ760 |  |  | φ760 |  |  | φ760 |  |  | φ760 |  |  | φ760 |  |  | － |  |  | － |  |  | － |  |  | － |  |  | －
限速器 | 轿厢侧 | Car | DG-640 |  |  | DG-640 |  |  | DG-640 |  |  | DG-640 |  |  | DG-640 |  |  | DG-640 |  |  | ZDG-1000 |  |  | ZDG-1000 |  |  | ZDG-1000 |  |  | ZDG-1000 |  |  | ZDG-1000
Governor | 对重侧 | CWT | (DGC-640) |  |  | (DGC-640) |  |  | (DGC-640) |  |  | (DGC-640) |  |  | (DGC-640) |  |  | (DGC-640) |  |  | (DGC-700) |  |  | (DGC-700) |  |  | (DGC-700) |  |  | (DGC-700) |  |  | (DGC-700)
安全钳 | 轿厢侧 | Car |  | GSB-1300 |  |  | GSB-1300 |  |  | GSB-1500 |  |  | GSB-1500 |  |  | GSB-1500/GSB-1301D |  |  | GSB-1500/GSB-1301D |  | GSB-680 / GSB-955 / GSB-955H / GSB-910 |  |  | GSB-680 / GSB-955 / GSB-955H / GSB-910 |  |  | GSB-680 / GSB-955 / GSB-955H / GSB-910 |  |  | GSB-680 / GSB-955 / GSB-955H / GSB-910 |  |  | GSB-680 / GSB-955 / GSB-955H / GSB-910
Safety Gear | 对重侧 | CWT | (GSC-955) |  |  | (GSC-955) |  |  | (GSC-955) |  |  | (GSC-955) |  |  | (GSC-955) |  |  | (GSC-955) |  |  | (GSC-680) |  |  | (GSC-680) |  |  | (GSC-680) |  |  | (GSC-680) |  |  | (GSC-680)
缓冲器 | 轿厢侧 | Car | ZOB-610×2 |  |  | ZOB-610×2 |  |  | ZOB-1100 |  |  | ZOB-1100 |  |  | ZOB-1100×2 |  |  | ZOB-610×2 |  |  | LB50.001 |  |  | LB50.001 |  |  | LB50.001 |  |  | LB50.001 |  |  | LB50.001
Buffer | 对重侧 | CWT | ZOB-610×2 |  |  | ZOB-610×2 |  |  | ZOB-1100 |  |  | ZOB-1100 |  |  | ZOB-1100×2 |  |  | ZOB-610×2 |  |  | LB50.001 |  |  | LB50.001 |  |  | LB50.001 |  |  | LB50.001 |  |  | LB50.001
对重 | 无安全钳 | W/O SF |  | 1500×260 |  |  | 1500×260 |  |  | 1500×260 |  |  | 1500×260 |  |  | 1850×310 |  |  | 1850×310 |  | 1500×310 |  |  | 1500×310 |  |  | 1500×310 |  |  | 1500×310 |  |  | 1500×310
Counter Weight | 有安全钳 | With SF |  | 1500×310 |  |  | 1500×310 |  |  | 1500×310 |  |  | 1500×310 |  |  | 1850×310 |  |  | 1850×310 |  | 1500×310 |  |  | 1500×310 |  |  | 1500×310 |  |  | 1500×310 |  |  | 1500×310
轿厢导靴 | 轿厢侧 | Car | LUR-268K （option:LUC-261） |  |  | LUR-268K （option:LUC-261） |  |  | LUR-268K （option:LUC-261） |  |  | LUR-268K （option:LUC-261） |  |  | LUR-268K （option:LUC-261） |  |  | LUR-268K （option:LUC-261） |  |  | LUR320K （option:LUC-320K） |  |  | LUR320K （option:LUC-320K） |  |  | LUR320K （option:LUC-320K） |  |  | LUR320K （option:LUC-320K） |  |  | LUR320K （option:LUC-320K）
Guide shoe | 对重侧 | CWT | LUR-111M |  |  | LUR-111M |  |  | LUR-111M |  |  | LUR-111M |  |  | LUR-111M |  |  | LUR-111M |  |  | LUR-150 |  |  | LUR-150 |  |  | LUR-150 |  |  | LUR-150 |  |  | LUR-150
导轨 Guide Rail （Bracket span 2.5m） | 轿厢侧 | Car | T140-1/BEJ T127-2/BEJ |  |  | T140-1/BEJ T127-2/BEJ |  |  | T140-1/BEJ T127-2/BEJ |  |  | T140-1/BEJ T127-2/BEJ |  |  | T140-1/BEJ T140-2/BEJ |  |  | T140-3/BEJ T140-2/BEJ |  |  | T140-1/BEJ T127-2/BEJ |  |  | T140-1/BEJ T127-2/BEJ |  |  | T140-1/BEJ T127-2/BEJ |  |  | T140-1/BEJ T127-2/BEJ |  |  | T140-1/BEJ T127-2/BEJ
| 对重侧 | 无 W/O SF | T127-1/BEJ |  |  | T127-1/BEJ |  |  | T127-1/BEJ |  |  | T127-1/BEJ |  |  | T127-2/BEJ T140-1/BEJ |  |  | T127-2/BEJ T140-1/BEJ |  |  | T127-1/BEJ |  |  | T127-1/BEJ |  |  | T127-1/BEJ |  |  | T127-1/BEJ |  |  | T127-1/BEJ
| 对重侧 | 有 With SF | T127-2/BEJ T127-1/BEJ |  |  | T127-2/BEJ T127-1/BEJ |  |  | T127-2/BEJ T127-1/BEJ |  |  | T127-2/BEJ T127-1/BEJ |  |  | T127-2/BEJ T140-1/BEJ |  |  | T127-2/BEJ T140-1/BEJ |  |  | T127-2/BEJ T127-1/BEJ |  |  | T127-2/BEJ T127-1/BEJ |  |  | T127-2/BEJ T127-1/BEJ |  |  | T127-2/BEJ T127-1/BEJ |  |  | T127-2/BEJ T127-1/BEJ
最大导轨支架间距 | ｶｺﾞ側 | Car［ｍ］ | 2.5 |  |  | 2.5 |  |  | 2.5 |  |  | 2.5 |  |  | 2.5 |  |  | 2.5 |  |  | 2.5 |  |  | 2.5 |  |  | 2.5 |  |  | 2.5 |  |  | 2.5
Max. Rail Bracket Span | ｵﾓﾘ側 | CWT［ｍ］ | 2.5 |  |  | 2.5 |  |  | 2.5 |  |  | 2.5 |  |  | 2.5 |  |  | 2.5 |  |  | 2.5 |  |  | 2.5 |  |  | 2.5 |  |  | 2.5 |  |  | 2.5
轿厢室质量 Cage Mass ［kg］ | [9 empty] | 780 | 700 |  | 780 | 700 |  | 780 | 700 |  | 780 | 700 | 900 | 550 | 500 | 990 | 605 | 550 | 1080 | 660 | 600 | 1170 | 715 | 650 | 1260 | 770 | 700
最大轿厢室质量 Max. Cage Mass ［kg］ | 二次装潢 ［kg］ |  |  | － | － |  | － | － |  | 300 | 300 |  | 300 | 300 |  | 300 | 300 |  | 300 | 300 | 300 | 300 | 300 | 300 | 300 | 300 | 300 | 300 | 300 | 300 | 300 | 300 | 300 | 300 | 300
| 轿厢室质量 ［kg］ |  |  | 待定 | 待定 |  | 待定 | 待定 |  | 1080 | 1000 |  | 1080 | 1000 |  | 1080 | 1000 |  | 1080 | 1000 | 1200 | 850 | 800 | 1290 | 905 | 850 | 1380 | 960 | 900 | 1470 | 1015 | 950 | 1560 | 1070 | 1000
最大轿厢质量 Max. Car Dead Mass［kg］ |  |  |  | － | － |  | － | －
|  |  |  | 3977 | 3897 |  | 3977 | 3897 |  | 3977 | 3897 |  | 4000 | 3920 |  | 6987 | 6907 |  | 6987 | 6907 | 4341 | 3627 | 3567 | 4473 | 3709 | 3644 | 4610 | 3794 | 3724 | 4610 | 3794 | 3724 | 4865 | 3948 | 3868
标准土建图 Standard Layout DWG. |  |  | 待定 |  |  | 待定 |  |  | 待定 |  |  | 待定 |  |  | 待定 |  |  | 待定 |  |  | 待定 |  |  | 待定 |  |  | 待定 |  |  | 待定 |  |  | 待定
最小底坑 Min. Pit Depth ［mm］ |  |  |  | 待定 | 待定 |  | 待定 | 待定 |  | 待定 | 待定 |  | 待定 | 待定 |  | 待定 | 待定 |  | 待定 | 待定 | 待定 | 待定 | 待定 | 待定 | 待定 | 待定 | 待定 | 待定 | 待定 | 待定 | 待定 | 待定 | 待定 | 待定 | 待定
部件限制条件 Limit of Equipment (参考) (reference) |  |  |  | － | － |  | － | － |  | 曳引绳 | 曳引绳 |  | 曳引绳 | 曳引绳 |  | 曳引绳 | 曳引绳 |  | 曳引绳 | 曳引绳 | 曳引绳 | 曳引绳 | 曳引绳 | 曳引绳 | 曳引绳 | 曳引绳 | 曳引绳 | 曳引绳 | 曳引绳 |  | 曳引绳 | 曳引绳 |  | 曳引绳 | 曳引绳
|  |  |  | 绳伸长 | 绳伸长 |  | 绳伸长 | 绳伸长 |  | 面压：3.25 | 面压：3.23 |  | 面压：3.33 | 面压：3.31 |  | 面压：3.50 | 面压：3.48 |  | 电机力矩 加速度=0.75 面压：3.09 | 电机力矩 加速度=0.75 面压：3.09 | 面压：3.53 | 面压：3.27 | 面压：325 | 面压：3.63 | 面压：3.35 | 面压：3.33 | 面压：3.51 | 面压：3.48 | 面压：3.45 | 钢丝绳安全系数 面压：3.62 | 面压：3.33 | 面压：3.31 | 钢丝绳安全系数 面压：356 | 面压：3.42 | 面压：3.40
电机力矩 [Nm] Tor. Of T/M | 额定 |  |  |  | 2545 |  |  | 2709 |  | 2454 | 2454 |  | 2676 | 2676 |  | 4081 | 4081 |  | 4105 | 4105 | 3242 | 2008 | 2008 | 3552 | 3547 | 3547 | 4061 | 4061 | 4061 | 4359 | 4359 | 4359 | 4767 | 4767 | 4767
| 最大 |  |  |  | 7306 |  |  | 7481 |  | 6682 | 6659 |  | 7013 | 6991 |  | 11058 | 11028 |  | 11884 | 11859 | 9502 | 9200 | 9160 | 10036 | 9530 | 9487 | 10984 | 10331 | 10284 | 11483 | 11057 | 11007 | 11938 | 11704 | 11651
机械系统转动惯量 [kg*m2] | [29 empty] | 2405.74 |  |  | 2412.08
提升功率 [kw] | [18 empty] | 73.5 | 73.5 | [6 empty] | 73.8 | 73.8 | 73.8 | 83 | 83 | 83 | 80.7 | 80.7 | 80.7
ACOP用 115%SPD 空载上行时 电机力矩 [Nm] Tor. Of T/M | 额定 | [8 empty] | -1590 | -1590 |  | -1809 | -1809
| 最大 | [8 empty] | 1975 | 1952 |  | 1781 | 1758
SHANGHAI MITSUBISHI ELEVATOR CO.,LTD. | [33 empty] | Ｄ－Ａ－****-****
*1：only LV2-CO/2S can aplly High-Cab(HC≦3215)
*2：采用钢芯钢丝绳，面压控制在115%*麻芯面压范围内。
TONG ZHENGGUO
秘
Note on D40: 批注: MAXIEZ-Mの値流用 ※1800kgはGM5H流用

## ZPML-G960 (hidden)
01 SEP .2021 |  |  |  |  | 本要目表的适用范围如下 This duty table uses as follows. | [18 empty] | ＤＵＴＹ ＴＡＢＬＥ
[5 empty] | 适用开始时间 | 2021年 9月 |  | 适用终止 | [15 empty] | Ｄ－Ａ－****-****
[5 empty] | Beginning | SEP. 2021 |  | End
LEHY-H 电梯要目表 [GB7588.1-2021对应] | [6 empty] | <条件> ①GB7588-2003标准 ②50％对重平衡系数 ③上部机械室 ④标准加速度 ⑤CWT后落
<Condition> ①GB7588-2003 Compliance ②CWT Balance 50％ ③Overhead Machine Room ④Standard Acceleration
STANDARD DUTY TABLE FOR LEHY-H [For GB7588.1-2021] | [6 empty] | ⑤CWT Rear Drop ⑥一般曳引轮直径越大，许用面压越大。
速度 Speed(m/min.)(Roping) |  |  | 600（１：１） | [14 empty] | 480（１：１） |  |  | 420（１：１） |  |  | 360（１：１）
控制方式 Control System |  |  | ＶＦGＨ
操作方式 Operation System |  |  | 2BC, 2C-2BC, ΣAI22, ΣAI-2200C
门系统 Door System |  |  | 轿厢(CAR)：LV1-CO，LV2-CO/2S ﾉﾘﾊﾞ(HALL)：L2-CO，L3-CO/2S *1
積載量 Capacity ［kg］ |  |  | 1200 |  |  | 1350 |  |  | 1600 |  |  | 1800 |  |  | 2025 |  |  | 2025 |  |  | 2250 |  |  | 2500
最大提升高度 Max.Travel ［ｍ］ |  |  | 400 | 400 | 400 | 400 | 400 | 400 | 400 | 400 | 400 | 400 | 400 | 400 | 330 | 400 | 400 | 330 | 400 | 400 | 250 | 330 | 330 | 130 | 190 | 200
风音对策 |  |  | 吸音轿壁 | 简易二重 | 标准轿壁 | 吸音轿壁 | 简易二重 | 标准轿壁 | 吸音轿壁 | 简易二重 | 标准轿壁 | 吸音轿壁 | 简易二重 | 标准轿壁 | 吸音轿壁 | 简易二重 | 标准轿壁 | 吸音轿壁 | 简易二重 | 标准轿壁 | 吸音轿壁 | 简易二重 | 标准轿壁 | 吸音轿壁 | 简易二重 | 标准轿壁
曳引机 Traction Machine ［kw］ |  |  | ZPML-G960 |  |  | ZPML-G960 |  |  | ZPML-G960 |  |  | ZPML-G960 |  |  | ZPML-G960 |  |  | ZPML-G960 |  |  | ZPML-G960 |  |  | ZPML-G960
曳引轮直径 Sheave dia ［mm］ |  |  | φ860 |  |  | φ860 |  |  | φ860 |  |  | φ860 |  |  | φ860 |  |  | φ860 |  |  | φ860 |  |  | φ860
曳引绳 Hoisting Ropes |  |  | Omega fillerφ16×7，8 |  |  | Omega fillerφ16×7，8 |  |  | Omega fillerφ16×7，8 |  |  | Omega fillerφ16×8,9 |  |  | Omega fillerφ16×8,9 |  |  | Omega fillerφ16×8,9 |  |  | Omega fillerφ16×8,9 |  |  | Omega fillerφ16×7,8
补偿绳 Compensating Rope |  |  | φ16Fi×6/φ18Fi×4 |  |  | φ16Fi×6/φ18Fi×4 |  |  | φ16Fi×6/φ18Fi×4 |  |  | φ16Fi×6/φ18Fi×6 |  |  | φ16Fi×6/φ18Fi×6 |  |  | φ16Fi×6/φ18Fi×6 |  |  | φ16Fi×6/φ18Fi×6 |  |  | φ16Fi×6/φ18Fi×6
补偿轮Compensating Sheave |  |  | 待定 | 待定 | 待定 | 待定 | 待定 | 待定 | 待定 | 待定 | 待定 | 待定 | 待定 | 待定 | 待定 | 待定 | 待定 | 待定 | 待定 | 待定 | 待定 | 待定 | 待定 | 待定 | 待定 | 待定
|  |  | 待定 | 待定 | 待定 | 待定 | 待定 | 待定 | 待定 | 待定 | 待定 | 待定 | 待定 | 待定 | 待定 | 待定 | 待定 | 待定 | 待定 | 待定 | 待定 | 待定 | 待定 | 待定 | 待定 | 待定
随行电缆 Traveling cable |  |  | 150C×2 | 150C×2低烟无卤（4.9kg/m） |  | 150C×2 | 150C×2低烟无卤（4.9kg/m） |  | 150C×2 | 150C×2低烟无卤（4.9kg/m） |  | 150C×2 | 150C×2低烟无卤（4.9kg/m） |  | 150C×2 | 150C×2低烟无卤（4.9kg/m） |  | 150C×2 | 150C×2低烟无卤（4.9kg/m） |  | 150C×2 | 150C×2低烟无卤（4.9kg/m） |  | 150C×2 | 150C×2低烟无卤（4.9kg/m）
返绳轮 Suspension Sheave dia ［mm］ |  |  | － |  |  | － |  |  | － |  |  | － |  |  | － |  |  | － |  |  | － |  |  | －
限速器 | 轿厢侧 | Car | ZDG-1000 |  |  | ZDG-1000 |  |  | ZDG-1000 |  |  | ZDG-1000 |  |  | ZDG-1000 |  |  | ZDG-1000 |  |  | ZDG-1000 |  |  | ZDGD-100
Governor | 对重侧 | CWT | (DGC-1000) |  |  | (DGC-1000) |  |  | (DGC-1000) |  |  | (DGC-1000) |  |  | (DGC-1000/(DGC-700) |  |  | (DGC-1000/(DGC-700) |  |  | (DGC-1000/(DGC-700) |  |  | (ZDGC-100)
安全钳 | 轿厢侧 | Car | GSB-955 / GSB-955H / GSB-910 |  |  | GSB-955 / GSB-955H / GSB-910/GSB-1300 |  |  | GSB-955 / GSB-955H / GSB-910/GSB-1300 |  |  | GSB-955 / GSB-955H / GSB-910/GSB-1300 |  |  | GSB-955 / GSB-955H / GSB-910/GSB-1300 |  |  | GSB-955 / GSB-955H / GSB-910/GSB-1300 |  |  | GSB-955 / GSB-955H / GSB-910/GSB-1300 |  |  | GSB-955 / GSB-955H / GSB-910/GSB-1300
Safety Gear | 对重侧 | CWT | (GSC-680) |  |  | (GSC-680/GSC-955) |  |  | (GSC-680/GSC-955) |  |  | (GSC-680/GSC-955) |  |  | (GSC-680/GSC-955) |  |  | (GSC-680/GSC-955) |  |  | (GSC-680/GSC-955) |  |  | (GSC-680/GSC-955)
缓冲器 | 轿厢侧 | Car | ZOB-2800 |  |  | ZOB-2800 |  |  | ZOB-2800 |  |  | ZOB-2800 |  |  | LB50.001 |  |  | LB50.001 |  |  | LB50.001 |  |  | LB40.001
Buffer | 对重侧 | CWT | ZOB-2800 |  |  | ZOB-2800 |  |  | ZOB-2800 |  |  | ZOB-2800 |  |  | LB50.001 |  |  | LB50.001 |  |  | LB50.001 |  |  | LB40.001
对重 | 无安全钳 | W/O SF | 1500×310 |  |  | 1500×310 |  |  | 1500×310 |  |  | 1500×310 |  |  | 1500×310 |  |  | 1500×310 |  |  | 1500×310 |  |  | 1500×310
Counter Weight | 有安全钳 | With SF | 1500×310 |  |  | 1500×310 |  |  | 1500×310 |  |  | 1500×310 |  |  | 1500×310 |  |  | 1500×310 |  |  | 1500×310 |  |  | 1500×310
轿厢导靴 | 轿厢侧 | Car | LUR320K （option:LUC-320K） |  |  | LUR320K （option:LUC-320K） |  |  | LUR320K （option:LUC-320K） |  |  | LUR320K （option:LUC-320K） |  |  | LUR320K （option:LUC-320K） |  |  | LUR320K （option:LUC-320K） |  |  | LUR320K （option:LUC-320K） |  |  | LUR320K （option:LUC-320K）
Guide shoe | 对重侧 | CWT | LUR-150 |  |  | LUR-150 |  |  | LUR-150 |  |  | LUR-150 |  |  | LUR-150 |  |  | LUR-150 |  |  | LUR-150 |  |  | LUR-150
导轨 Guide Rail （Bracket span 2.5m） | 轿厢侧 | Car | T140-2/BEJ T1140-1/BEJ |  |  | T140-2/BEJ T1140-1/BEJ |  |  | T140-2/BEJ T1140-1/BEJ |  |  | T140-2/BEJ T1140-1/BEJ |  |  | T140-2/BEJ T1140-1/BEJ |  |  | T140-2/BEJ T1140-1/BEJ |  |  | T140-2/BEJ T1140-1/BEJ |  |  | T140-2/BEJ T1140-1/BEJ
| 对重侧 | 无 W/O SF | T127-2/BEJ |  |  | T127-2/BEJ |  |  | T127-2/BEJ |  |  | T127-2/BEJ |  |  | T127-2/BEJ |  |  | T127-2/BEJ |  |  | T127-2/BEJ |  |  | T127-2/BEJ
| 对重侧 | 有 With SF | T127-2/BEJ T140-1/BEJ |  |  | T127-2/BEJ T140-1/BEJ |  |  | T127-2/BEJ T140-1/BEJ |  |  | T127-2/BEJ T140-1/BEJ |  |  | T127-2/BEJ T140-1/BEJ |  |  | T127-2/BEJ T140-1/BEJ |  |  | T127-2/BEJ T140-1/BEJ |  |  | T127-2/BEJ T140-1/BEJ
最大导轨支架间距 | ｶｺﾞ側 | Car［ｍ］ | 2.5 |  |  | 2.5 |  |  | 2.5 |  |  | 2.5 |  |  | 2.5 |  |  | 2.5 |  |  | 2.5 |  |  | 2.5
Max. Rail Bracket Span | ｵﾓﾘ側 | CWT［ｍ］ | 2.5 |  |  | 2.5 |  |  | 2.5 |  |  | 2.5 |  |  | 2.5 |  |  | 2.5 |  |  | 2.5 |  |  | 2.5
轿厢室质量 Cage Mass ［kg］ |  |  | 900 | 550 | 500 | 990 | 605 | 550 | 1080 | 660 | 600 | 1170 | 715 | 650 | 1260 | 770 | 700
最大轿厢室质量 Max. Cage Mass ［kg］ | 二次装潢 ［kg］ |  | 300 | 300 | 300 | 300 | 300 | 300 | 300 | 300 | 300 | 300 | 300 | 300 | 300 | 300 | 300 | － | － | － | － | － | － | － | － | －
| 轿厢室质量 ［kg］ |  | 1200 | 850 | 800 | 1290 | 905 | 850 | 1380 | 960 | 900 | 1470 | 1015 | 950 | 1560 | 1070 | 1000 | #VALUE! | #VALUE! | #VALUE! | #VALUE! | #VALUE! | #VALUE! | #VALUE! | #VALUE! | #VALUE!
最大轿厢质量 W1 Max. Car Dead Mass［kg］ | [17 empty] | － | － | － | － | － | － | － | － | －
|  |  | 4341 | 3627 | 3567 | 4473 | 3709 | 3644 | 4610 | 3794 | 3724 | 4743 | 3875 | 3800 | 4865 | 3948 | 3868 | 4865 | 3948 | 3868 | 4909 | 3977 | 3897 | 4949 | 4000 | 3920
标准土建图 Standard Layout DWG. |  |  | 待定 |  |  | 待定 |  |  | 待定 |  |  | 待定 |  |  | 待定 |  |  | 待定 |  |  | 待定 |  |  | 待定
最小底坑 Min. Pit Depth ［mm］ |  |  | 待定 | 待定 | 待定 | 待定 | 待定 | 待定 | 待定 | 待定 | 待定 | 待定 | 待定 | 待定 | 待定 | 待定 | 待定 | 待定 | 待定 | 待定 | 待定 | 待定 | 待定 | 待定 | 待定 | 待定
適用限界機器 Limit of Equipment (参考) (reference) |  |  | 曳引绳 | 曳引绳 | 曳引绳 | 曳引绳 | 曳引绳 | 曳引绳 | 曳引绳 | 曳引绳 | 曳引绳 | 曳引绳 | 曳引绳 | 曳引绳 |  | 曳引绳 | 曳引绳 | － | － | － | － | － | － | － | － | －
|  |  | 面压：3.20 | 面压：3.41 | 面压：3.39 | 面压：3.28 | 面压：3.49 | 面压：3.47 | 面压：3.4 | 面压：3.60 | 面压：3.58 | 面压：3..27 | 面压：3.24 | 面压：3.21 | 面压：3.14 电机力矩 | 面压：3.33 电机力矩 | 面压：3.30 | 面压：3.14 电机力矩 | 面压：3.33 | 面压：3.30 | 面压：3.19 电机力矩 | 面压：3.17 电机力矩 | 面压：3.15 电机力矩 | 面压：3.30 电机力矩 | 面压：3.20 电机力矩 | 面压：3.21 电机力矩
电机力矩 [Nm] Tor. Of T/M | 额定 |  | 4031 | 3663 | 3663 | 4038 | 4038 | 4038 | 4160 | 4153 | 4153 | 4654 | 4648 | 4648 | 6072 | 6072 | 6072 | 5198 | 6072 | 6072 | 6268 | 6458 | 6458 | 5861 | 5672 | 5638
| 最大 |  | 13009 | 13009 | 12961 | 12669 | 12028 | 12029 | 14523 | 13869 | 13813 | 15353 | 14656 | 14595 | 15547 | 15367 | 15302 | 15547 | 15367 | 15302 | 15481 | 15516 | 15451 | 15538 | 15493 | 15551
机械系统转动惯量 [kg*m2] | [11 empty] | 4071.83 |  |  | 3913.97
提升功率 [kw] | [11 empty] | 103.8 | 103.8 | 103.8 | 116.7 | 116.7 | 116.7
ACOP用 115%SPD 空载上行时 电机力矩 [Nm] Tor. Of T/M | 额定
最大
SHANGHAI MITSUBISHI ELEVATOR CO.,LTD. | [24 empty] | Ｄ－Ａ－****-****
*1：only LV2-CO/2S can aplly High-Cab(HC≦3215)
*2：采用钢芯钢丝绳，面压控制在115%*麻芯面压范围内。
TONG ZHENGGUO
秘
Note on D40: 批注: MAXIEZ-Mの値流用 ※1800kgはGM5H流用

## 确认结果 (hidden)
20210323mail 李保军
录LEHY-H极限要目表中的部分数值作为技术要求进行了扩展规格计算，计算结果如下：
● 烦请帮忙校核摘录的数据（额定转矩、最大转矩等）是否满足要求。→保军合并了最大力矩和额定力矩的值（一个规格中合并采用最大值来确认）。
● 电流字体红色的规格，表示电流值较原典型规格大，需通过试验评估曳引机的温升。→电气确认。
● 电压字体红色的规格，表示电压值超过了控制柜的电压限值要求，需电气侧进行评估。→电气确认。
[11 empty] | 时间节点 |  |  | 2022.03.31
[9 empty] | PML-F81 |  | 课题 | 项目内容 | 起始时间 | 结束时间 | 备注
[6 empty] | 技术要求 | 额定载重量 | kg | 2000 |  | 系统核算 | ZPML-G660(2：1) 3000~4000kg 3m/s | 2021.04.01 | 2021.05.31
[7 empty] | 额定梯速 | m/s | 8 |  |  | ZPML-G660(1：1) 1800kg 8m/s; 2000 7m/s | 2021.04.01 | 2021.05.31
[7 empty] | 绕比 |  | 1:1 |  |  | ZPML-G960 1800kg 10m/s 2000kg 9m/s | 2021.04.01 | 2021.05.31
[7 empty] | 曳引轮直径 | mm | 610 |  |  | ZPML-G960 2250kg 7m/s 2500kg 6m/s | 2021.04.01 | 2021.05.31
[7 empty] | 额定转速 | r/min | 251 |  |  | ZPML-GH70系统核算待定 | -- | --
[7 empty] | 额定转矩 | N.m | 3000 |  | 电气核算 | ZPML-G660(2：1) 3500~4000kg 3m/s 母线电压700 | 2021.04.15 | 2021.5.31
[7 empty] | 最大转矩 | N.m | 9800 |  |  | ZPML-G660(1：1) 1800kg 8m/s; 2000 7m/s 母线电压700 | 2021.04.15 | 2021.5.31
[7 empty] | 额定功率 | W | 93 |  |  | ZPML-G960 1800kg 10m/s 2000kg 9m/s 母线电压700 | 2021.04.15 | 2021.5.31
[6 empty] | 额定工作点性能 | 额定电流 | A | 172 |  |  | ZPML-GH70系统核算待定 | -- | --
[7 empty] | 额定电压 | V | 400 |  | 驱动改进
[6 empty] | 最大工作点性能 | 最大电压 | A | 450 | 测定值 |  | ZPML-G660(1：1) 1800kg 8m/s 弱磁控制设计 | 2021.04.15 | 2021.06.31 | 弱磁控制设计的起始时间将视G660地面试验的结果再定
[7 empty] | 最大电流 | V | 784 | 测定值 |  | 样梯验证 | 待定 | 待定 | 试验井道没有。
[11 empty] | 曳引机 | ZPML-G660地面试验 | 2021.05.31 | （2021.06.31） | 车间没有多余曳引机，视现有合同排产时间进行调整
[12 empty] | ZPML-G960 地面试验 | 2021.04.15 | （2021.05.31） | 需根据目前试验安排进行调整。
[5 empty] | PML-F34/F50转让资料 | [6 empty] | ZPML-G960 1800kg 10m/s 2000kg 9m/s 样机试验 | 2021.06.31 | 2022.03.31 | 试验塔样梯
[11 empty] | 开发方案 | 上述事由的评估和下一阶段工作的编制 |  | 2021.06.31 | 除试验塔样梯之外，所有计算、核算和地面试验内容
|  |  |  | 母线电压上限为700V，许用电压为不可超过415V。→李保军：最大电压与转速相关与力矩不太相关。 | [7 empty] | 编制开发方案 |  | 2021.06.31
20210324mail 应崇礼 |  |  |  | 根据nexway转让协议，F主机可以达到460V甚至F81估计达到516V，需要进一步确认该技术。
根据我和驱动李博士讨论的结果：
需要研究一下，是否开发出来就可以应对？另外，参考日方F系列主机，是否研究过相关技术？
由于高速梯驱动软件内未开发弱磁控制程序，因此在母线电压不变的前提下，目前最大电压为红色的规格均不可行。→目前的母线电压为630V，许用电压不超415V。
若母线电压抬升至700V，则以下规格可行，但需要软硬件配合修改，并做相关试验进行验证。→LEHY-M-II已经做到母线电压700V，正在确认PML-F81母线电压多少。
ZPML-G660：
| 可行规格： | 1800kg~2025kg/7m/s
| 不可行规格： | 1200kg~1800kg/8m/s
ZPML-G960：
| 可行规格： | 1800kg~2025kg/9m/s
1200kg~1800kg/10m/s
20210401 mail 刘涛
对于PM025MR/040MR曳引机，控制屏配置为1P屏；对于PML-F34/F50曳引机，控制屏配置为2P屏。
关于不同规格NexWay母线电压的大小，暂未找到相关文档。
附件文档略有提及，供参考。
文档中，对应1P屏配置的NexWay（对应C1板为KCD-105X，如图中所示），运行时，直流侧母线电压为DC700V。
对车间正在调试的1P屏以及新实验塔6P屏NexWay进行了实测，结论如下：
①控制屏为1P屏时，直流侧母线预充电电压：DC650V；运行时电压：DC700V。
②控制屏为6P屏时，直流侧母线预充电电压：DC500V；运行时电压：DC630V。
| 由于2P屏预充电的方式和6P屏类似，推测： |  |  |  | PML-F81购买规格书参数（2000kg 7m/s）
控制屏为2P屏时，直流侧母线预充电电压：DC500V；运行时电压：DC630V。后续会找工地实测一下。谢谢！
20210406mai唐启峰 刘玉斌
因高速梯的曳引机所需电压不高，所以没做弱磁控制。
如果想挖掘潜能，驱动可以增加弱磁控制。但每款曳引机真实的弱磁能力需要曳引机科做仿真计算。

## ZPML-GH70 (hidden)
01 SEP .2021 |  |  |  |  | 本要目表的适用范围如下 This duty table uses as follows. | [34 empty] | ＤＵＴＹ ＴＡＢＬＥ
[5 empty] | 适用开始时间 | 2021年 9月 |  | 适用终止 | [31 empty] | Ｄ－Ａ－****-****
[5 empty] | Beginning | SEP. 2021 |  | End
LEHY-H 电梯要目表 [GB7588-202X对应] | [6 empty] | <条件> ①GB7588-2003标准 ②50％对重平衡系数 ③上部机械室 ④标准加速度 ⑤CWT后落
<Condition> ①GB7588-2003 Compliance ②CWT Balance 50％ ③Overhead Machine Room ④Standard Acceleration
STANDARD DUTY TABLE FOR LEHY-H [For GB7588.1-2021] | [6 empty] | ⑤CWT Rear Drop
速度 Speed(m/min.)(Roping) |  |  | 750（１：１） | [14 empty] | 360（１：１） | [11 empty] | 480（１：１）
控制方式 Control System |  |  | ＶＦGＨ
操作方式 Operation System |  |  | 2BC, 2C-2BC, ΣAI22, ΣAI-2200C
门系统 Door System |  |  | 轿厢(CAR)：LV1-CO，LV2-CO/2S ﾉﾘﾊﾞ(HALL)：L2-CO，L3-CO/2S *1
積載量 Capacity ［kg］ |  |  | 1200 |  |  | 1350 |  |  | 1600 |  |  | 1800 |  |  | 2025 |  |  | 2250 |  |  | 2500 |  |  | 3000 |  |  | 4000 |  |  | 1200X2 |  |  | 1350X2 |  |  | 1600X2 |  |  | 1800X2
最大提升高度 Max.Travel ［ｍ］ |  |  | 500 | 500 | 500 | 500 | 500 | 500 | 500 | 500 | 500 | 500 | 500 | 500 | 500 | 400 | 500 | 500 | 500 | 500 | 500 | 500 | 500 | 500 | 500 | 500 | 450 | 500 | 500 | 350 | 400 | 420 | 320 | 380 | 390 | 280 | 350 | 360 | 240 | 310 | 330
风音对策 |  |  | 吸音轿壁 | 简易二重 | 标准轿壁 | 吸音轿壁 | 简易二重 | 标准轿壁 | 吸音轿壁 | 简易二重 | 标准轿壁 | 吸音轿壁 | 简易二重 | 标准轿壁 | 吸音轿壁 | 简易二重 | 标准轿壁 | 吸音轿壁 | 简易二重 | 标准轿壁 | 吸音轿壁 | 简易二重 | 标准轿壁 | 吸音轿壁 | 简易二重 | 标准轿壁 | 吸音轿壁 | 简易二重 | 标准轿壁 | 吸音轿壁 | 简易二重 | 标准轿壁 | 吸音轿壁 | 简易二重 | 标准轿壁 | 吸音轿壁 | 简易二重 | 标准轿壁 | 吸音轿壁 | 简易二重 | 标准轿壁
曳引机 Traction Machine ［kw］ |  |  | ZPML-GH70 |  |  | ZPML-GH70 |  |  | ZPML-GH70 |  |  | ZPML-GH70 |  |  | ZPML-GH70 |  |  | ZPML-GH70 |  |  | ZPML-GH70 |  |  | ZPML-GH70 |  |  | ZPML-GH70 |  |  | ZPML-GH70 |  |  | ZPML-GH70 |  |  | ZPML-GH70 |  |  | ZPML-GH70
曳引轮直径 Sheave dia ［mm］ |  |  | φ1100 |  |  | φ1100 |  |  | φ1100 |  |  | φ1100 |  |  | φ1100 |  |  | φ1100 |  |  | φ1100 |  |  | φ1100 |  |  | φ1100 |  |  | φ1100 |  |  | φ1100 |  |  | φ1100 |  |  | φ1100
曳引绳 Hoisting Ropes |  |  | sfleXφ20×5~11 |  |  | sfleXφ20×5~11 |  |  | sfleXφ20×5~11 |  |  | sfleXφ20×5~11 |  |  | sfleXφ20×5~11 |  |  | sfleXφ20×5~11 |  |  | sfleXφ20×5~11 |  |  | sfleXφ20×5~11 |  |  | sfleXφ20×5~11 |  |  | sfleXφ20×8~11 |  |  | sfleXφ20×5~11 |  |  | sfleXφ20×5~11 |  |  | sfleXφ20×5~11
补偿绳 Compensating Rope |  |  | φ16×6 |  |  | φ16×6 |  |  | φ16×6 |  |  | φ16×6 |  |  | φ16×6 |  |  | φ16×6 |  |  | φ16×6 |  |  | φ18×7 |  |  | φ18×7 |  |  | φ18×8 |  |  | φ18×8 |  |  | φ18×8 |  |  | φ18×8
补偿轮Compensating Sheave |  |  | 待定 | 待定 | 待定 | 待定 | 待定 | 待定 | 待定 | 待定 | 待定 | 待定 | 待定 | 待定 | 待定 | 待定 | 待定 | 待定 | 待定 | 待定 | 待定 | 待定 | 待定 | 待定 | 待定 | 待定 | 待定 | 待定 | 待定 | 待定 | 待定 | 待定 | 待定 | 待定 | 待定 | 待定 | 待定 | 待定 | 待定 | 待定 | 待定
|  |  | 待定 | 待定 | 待定 | 待定 | 待定 | 待定 | 待定 | 待定 | 待定 | 待定 | 待定 | 待定 | 待定 | 待定 | 待定 | 待定 | 待定 | 待定 | 待定 | 待定 | 待定 | 待定 | 待定 | 待定 | 待定 | 待定 | 待定 | 待定 | 待定 | 待定 | 待定 | 待定 | 待定 | 待定 | 待定 | 待定 | 待定 | 待定 | 待定
随行电缆 Traveling cable |  |  | 150C×2 | 150C×2低烟无卤（4.9kg/m） |  | 150C×2 | 150C×2低烟无卤（4.9kg/m） |  | 150C×2 | 150C×2低烟无卤（4.9kg/m） |  | 150C×2 | 150C×2低烟无卤（4.9kg/m） |  | 150C×2 | 150C×2低烟无卤（4.9kg/m） |  | 150C×2 | 150C×2低烟无卤（4.9kg/m） |  | 150C×2 | 150C×2低烟无卤（4.9kg/m） |  | 150C×2 | 150C×2低烟无卤（4.9kg/m） |  | 150C×2 | 150C×2低烟无卤（4.9kg/m） |  | 150C×2 | 150C×2低烟无卤（4.9kg/m） |  | 150C×2 | 150C×2低烟无卤（4.9kg/m） |  | 150C×2 | 150C×2低烟无卤（4.9kg/m） |  | 150C×2 | 150C×2低烟无卤（4.9kg/m）
返绳轮 Suspension Sheave dia ［mm］ |  |  | － |  |  | － |  |  | － |  |  | － |  |  | － |  |  | － |  |  | － |  |  | － |  |  | － |  |  | － |  |  | － |  |  | － |  |  | －
限速器 | 轿厢侧 | Car | 待定 |  |  | 待定 |  |  | 待定 |  |  | 待定 |  |  | 待定 |  |  | 待定 |  |  | ZDG-1000 |  |  | ZDG-1000 |  |  | ZDG-1000 |  |  | ZDG-1000 |  |  | ZDG-1000 |  |  | ZDG-1000 |  |  | ZDG-1000
Governor | 对重侧 | CWT | 待定 |  |  | 待定 |  |  | 待定 |  |  | 待定 |  |  | 待定 |  |  | 待定 |  |  | (DGC-1000/(DGC-700) |  |  | (DGC-1000/(DGC-700) |  |  | (DGC-1000/(DGC-700) |  |  | (DGC-1000/(DGC-700) |  |  | (DGC-1000/(DGC-700) |  |  | (DGC-1000/(DGC-700) |  |  | (DGC-1000/(DGC-700)
安全钳 | 轿厢侧 | Car | GSB-1300 |  |  | GSB-1300 |  |  | GSB-1300 |  |  | GSB-1300 |  |  | GSB-1300/GSB-1500 |  |  | GSB-1300/GSB-1500 |  |  | GSB-1300/GSB-1500 |  |  | GSB-1300/GSB-1500 |  |  | GSB-1300/GSB-1500 |  |  | GSB-1300D |  |  | GSB-1300D |  |  | GSB-1300D |  |  | GSB-1300D
Safety Gear | 对重侧 | CWT | (GSC-955/GSC-1300) |  |  | (GSC-955/GSC-1300) |  |  | (GSC-955/GSC-1300) |  |  | (GSC-955/GSC-1300) |  |  | (GSC-955/GSC-1300) |  |  | (GSC-955/GSC-1300) |  |  | (GSC-955/GSC-1300) |  |  | (GSC-955/GSC-1300) |  |  | (GSC-955/GSC-1300) |  |  | (GSC-955D/GSC-1300D) |  |  | (GSC-955D/GSC-1300D) |  |  | (GSC-955D/GSC-1300D) |  |  | (GSC-955D/GSC-1300D)
缓冲器 | 轿厢侧 | Car | 待定 |  |  | 待定 |  |  | 待定 |  |  | 待定 |  |  | 待定 |  |  | ZOB-2800 |  |  | ZOB-2800 |  |  | ZOB-2800 |  |  | LB50.001 |  |  | ZOB-2800 |  |  | ZOB-2800 |  |  | ZOB-2800 |  |  | LB50.001
Buffer | 对重侧 | CWT | 待定 |  |  | 待定 |  |  | 待定 |  |  | 待定 |  |  | 待定 |  |  | ZOB-2800 |  |  | ZOB-2800 |  |  | ZOB-2800 |  |  | LB50.001 |  |  | ZOB-2800 |  |  | ZOB-2800 |  |  | ZOB-2800 |  |  | LB50.001
对重 | 无安全钳 | W/O SF | 1500×310 |  |  | 1500×310 |  |  | 1500×310 |  |  | 1500×310 |  |  | 1500×310 |  |  | 1500×310 |  |  | 1500×310 |  |  | 1500×310 |  |  | 1500×310 |  |  | 1500×310 |  |  | 1500×310 |  |  | 1500×310 |  |  | 1500×310
Counter Weight | 有安全钳 | With SF | 1500×310 |  |  | 1500×310 |  |  | 1500×310 |  |  | 1500×310 |  |  | 1500×310 |  |  | 1500×310 |  |  | 1500×310 |  |  | 1500×310 |  |  | 1500×310 |  |  | 1500×310 |  |  | 1500×310 |  |  | 1500×310 |  |  | 1500×310
轿厢导靴 | 轿厢侧 | Car | LUR320K （option:LUC-320K） |  |  | LUR320K （option:LUC-320K） |  |  | LUR320K （option:LUC-320K） |  |  | LUR320K （option:LUC-320K） |  |  | LUR320K （option:LUC-320K） |  |  | LUR320K （option:LUC-320K） |  |  | LUR320K （option:LUC-320K） |  |  | LUR320K （option:LUC-320K） |  |  | LUR320K （option:LUC-320K） |  |  | LUR320K （option:LUC-320K） |  |  | LUR320K （option:LUC-320K） |  |  | LUR320K （option:LUC-320K） |  |  | LUR320K （option:LUC-320K）
Guide shoe | 对重侧 | CWT | LUR-150 |  |  | LUR-150 |  |  | LUR-150 |  |  | LUR-150 |  |  | LUR-150 |  |  | LUR-150 |  |  | LUR-150 |  |  | LUR-150 |  |  | LUR-150 |  |  | LUR-150 |  |  | LUR-150 |  |  | LUR-150 |  |  | LUR-150
导轨 Guide Rail （Bracket span 2.5m） | 轿厢侧 | Car | T140-2/BEJ T140-1/BEJ |  |  | T140-2/BEJ T140-1/BEJ |  |  | T140-2/BEJ T140-1/BEJ |  |  | T140-2/BEJ T140-1/BEJ |  |  | T140-2/BEJ T140-1/BEJ |  |  | T140-2/BEJ T140-1/BEJ |  |  | T140-2/BEJ T140-1/BEJ |  |  | T140-2/BEJ T140-3/BEJ |  |  | T140-2/BEJ T140-3/BEJ |  |  | T140-2/BEJ T140-3/BEJ |  |  | T140-2/BEJ T140-3/BEJ |  |  | T140-2/BEJ T140-3/BEJ |  |  | T140-2/BEJ T140-3/BEJ
| 对重侧 | 无 W/O SF | T127-2/BEJ |  |  | T127-2/BEJ |  |  | T127-2/BEJ |  |  | T127-2/BEJ |  |  | T127-2/BEJ |  |  | T127-2/BEJ |  |  | T127-2/BEJ |  |  | T127-2/BEJ |  |  | T127-2/BEJ |  |  | T127-2/BEJ |  |  | T127-2/BEJ |  |  | T127-2/BEJ |  |  | T127-2/BEJ
| 对重侧 | 有 With SF | T127-2/BEJ T140-1/BEJ |  |  | T127-2/BEJ T140-1/BEJ |  |  | T127-2/BEJ T140-1/BEJ |  |  | T127-2/BEJ T140-1/BEJ |  |  | T127-2/BEJ T140-1/BEJ |  |  | T127-2/BEJ T140-1/BEJ |  |  | T127-2/BEJ T140-1/BEJ |  |  | T127-2/BEJ T140-1/BEJ |  |  | T127-2/BEJ T140-1/BEJ |  |  | T127-2/BEJ T140-1/BEJ |  |  | T127-2/BEJ T140-1/BEJ |  |  | T127-2/BEJ T140-1/BEJ |  |  | T127-2/BEJ T140-1/BEJ
最大导轨支架间距 | ｶｺﾞ側 | Car［ｍ］ | 2.5 |  |  | 2.5 |  |  | 2.5 |  |  | 2.5 |  |  | 2.5 |  |  | 2.5 |  |  | 2.5 |  |  | 2.5 |  |  | 2.5 |  |  | 2.5 |  |  | 2.5 |  |  | 2.5 |  |  | 2.5
Max. Rail Bracket Span | ｵﾓﾘ側 | CWT［ｍ］ | 2.5 |  |  | 2.5 |  |  | 2.5 |  |  | 2.5 |  |  | 2.5 |  |  | 2.5 |  |  | 2.5 |  |  | 2.5 |  |  | 2.5 |  |  | 2.5 |  |  | 2.5 |  |  | 2.5 |  |  | 2.5
轿厢质量 Cage Mass ［kg］
最大轿厢室质量 Max. Cage Mass ［kg］ | PET-core |  | － | － | － | － | － | － | － | － | － | － | － | － | － | － | － | － | － | － | － | － | － | － | － | － | － | － | － | － | － | － | － | － | － | － | － | － | － | － | －
| sfleX |  | 待定 | 待定 | 待定 | 待定 | 待定 | 待定 | 待定 | 待定 | 待定 | 待定 | 待定 | 待定 | 待定 | 待定 | 待定 | 待定 | 待定 | 待定 | 待定 | 待定 | 待定 | 待定 | 待定 | 待定 | 待定 | 待定 | 待定 | 待定 | 待定 | 待定 | 待定 | 待定 | 待定 | 待定 | 待定 | 待定 | 待定 | 待定 | 待定
最大轿厢质量 Max. Car Dead Mass［kg］ | PET-core |  | － | － | － | － | － | － | － | － | － | － | － | － | － | － | － | － | － | － | － | － | － | － | － | － | － | － | － | － | － | － | － | － | － | － | － | － | － | － | －
| sfleX |  | 4341 | 3627 | 3567 | 4473 | 3709 | 3644 | 4610 | 3794 | 3724 | 4743 | 3875 | 3800 | 4865 | 3948 | 3868 | 4909 | 3977 | 3897 | 4949 | 4000 | 3920 | 7615 | 6987 | 6892 | 7615 | 6987 | 6907 | 10486 | 9598 | 9440 | 10486 | 9781 | 9611 | 10945 | 9939 | 9757 | 10945 | 10108 | 9916
标准土建图 Standard Layout DWG. |  |  | 待定 |  |  | 待定 |  |  | 待定 |  |  | 待定 |  |  | 待定 |  |  | 待定 |  |  | 待定 |  |  | 待定 |  |  | 待定 |  |  | 待定 |  |  | 待定 |  |  | 待定 |  |  | 待定
最小底坑 Min. Pit Depth ［mm］ |  |  | 待定 | 待定 | 待定 | 待定 | 待定 | 待定 | 待定 | 待定 | 待定 | 待定 | 待定 | 待定 | 待定 | 待定 | 待定 | 待定 | 待定 | 待定 | 待定 | 待定 | 待定 | 待定 | 待定 | 待定 | 待定 | 待定 | 待定 | 待定 | 待定 | 待定 | 待定 | 待定 | 待定 | 待定 | 待定 | 待定 | 待定 | 待定 | 待定
適用限界機器 Limit of Equipment (参考) (reference) | PET-core |  | － | － | － | － | － | － | － | － | － | － | － | － | － | － | － | － | － | － | － | － | － | － | － | － | － | － | － | － | － | － | － | － | － | － | － | － | － | － | －
| sfleX |  | TR | TR | TR | TR | TR | TR | TR | TR | TR | TR | TR | TR | TR | TR | TR | TR | TR | TR | TR | TR | TR | 电机力矩 | 电机力矩 | 电机力矩 | 绳安全系数 | TR | TR | 主轴载荷 | 主轴载荷 | 主轴载荷 | 主轴载荷 | 主轴载荷 | 主轴载荷 | 主轴载荷 | 主轴载荷 | 主轴载荷 | 主轴载荷 | 主轴载荷 | 主轴载荷
电机力矩 [Nm] Tor. Of T/M | 额定 |  | 3036 | 3029 | 3029 | 3509 | 3501 | 3501 | 4300 | 4299 | 4299 | 4938 | 4931 | 4931 | 5648 | 5646 | 5646 | 6366 | 6355 | 6355 | 7156 | 7150 | 7150 | 10266 | 10259 | 10257 | 13389 | 13429 | 13429 | 9141 | 9303 | 9372 | 10001 | 10193 | 10224 | 11453 | 11680 | 11712 | 12591 | 12821 | 12884
| 最大 |  | 18452 | 17718 | 17656 | 19284 | 18501 | 18434 | 20586 | 19742 | 19670 | 20647 | 20754 | 20676 | 22818 | 21872 | 21789 | 23903 | 22948 | 22866 | 25104 | 24127 | 24044 | 30280 | 29636 | 29544 | 34224 | 34269 | 34186 | 29410 | 29337 | 29506 | 30536 | 30574 | 30569 | 32408 | 32549 | 35531 | 33823 | 33899 | 34040
ACOP用 115%SPD 空载上行时 电机力矩 [Nm] Tor. Of T/M | 额定 |  | -4143 | -4137 | -4867.5 | -4516 | -4539 | -4539 | -5218 | -5217 | -5217 | -5760 | -5755 | -5755 | -6364 | -6362 | -6362 | -6974 | -6964 | -6964 | -7646 | -7641 | -7641 | -7971 | -7965 | -7964 | -10666 | -10660 | -10660 | -5846 | -5708 | -5657 | -6742 | -6575 | -6547 | -8195 | -8004 | -7976 | -9383 | -9194 | -9137
| 加速 |  | 6291 | 5557 | 5495 | 5992 | 5208 | 5141 | 5407 | 4564 | 4491 | 4959 | 4066 | 3989 | 4433 | 3487 | 3404 | 3820 | 2866 | 2783 | 3135 | 2158 | 2075 | 7265 | 6622 | 6529 | 4353 | 3710 | 3627 | 11303 | 11229 | 11399 | 10166 | 10203 | 10198 | 8265 | 8406 | 8388 | 6662 | 6738 | 6879
SHANGHAI MITSUBISHI ELEVATOR CO.,LTD. | [39 empty] | Ｄ－Ａ－****-****
*1：only LV2-CO/2S can aplly High-Cab(HC≦3215)
TONG ZHENGGUO
秘
Note on D40: 批注: MAXIEZ-Mの値流用 ※1800kgはGM5H流用

## 电梯配置表
项目储备：C100252234
客户梯号 |  |  | 16#~20#（1台） | 21#~26#（6台） | 47#~52#（6台） | 73#（1台） | 74#（1台）
额定载重 Capacity [kg] |  |  | 1600 | 2025*2 | 2025*2 | 3500 | 3500 | 待更新
额定速度 Speed [m/s] |  |  | 5 | 8 | 8 | 6 | 6 | 待开发
提升高度 Travel [m] |  |  | 111.6 | 134.4 | 236.1 | 375.12 | 472.62 | 修改内容
楼层数/停站数 FLOORS/ STOPS |  |  | 25层/8站 | 28层/4站 | 50层/4站 | 82层/82站 | 92层/89站
轿厢尺寸 CarSize [AAxBBxHC]mm |  |  | AA 1900 x BB 1800 x HC 2700 | AA 2100 x BB 1900 x HC 2700 | AA 2100 x BB 1900 x HC 2700 | AA 2950 x BB 1800 x HC 3200 | AA 2950 x BB 1800 x HC 3200
开门尺寸 DoorSize [JJxHH]mm |  |  | JJ 1100 x HH 2400 | JJ 1100 x HH 2400 | JJ 1100 x HH 2400 | JJ 1800 x HH 2600 | JJ 1800 x HH 2600
门系统 Door System |  |  | ZLVA2K-L3N-CO-防火EI60 | ZLVA2K-L3N-CO-防火EI60 | ZLVA2K-L3N-CO-防火EI60 | ZLVA2K-L4N-2CO-防火EI60 | ZLVA2K-L4N-2CO-防火EI60
风音对策 |  |  | 简易双重壁 | 简易双重壁 | 简易双重壁 | 简易双重壁 | 简易双重壁
曳引机 Traction Machine ［kw］ |  |  | ZPML-G660 | ZPML-GH70 | ZPML-GH70 | ZPML-GH70 | ZPML-GH70
控制柜及附属柜 |  |  | 控制柜： 附属柜：/ | 控制柜： 附属柜：/ | 控制柜： 附属柜：/ | 控制柜： 附属柜：/ | 控制柜： 附属柜：/
曳引轮直径 Sheave dia ［mm］ |  |  | φ710 | φ1100 | φ1100 | φ1100 | φ1100
导向轮直径 Sheave dia ［mm］ |  |  | φ710 | φ1100 | φ1100 | φ1100 | φ1100
曳引绳 Hoisting Ropes |  |  | 麻芯φ14×10 （X135J14EP） | 钢芯φ20×8 （P185018C000-20） | 钢芯φ20×10 （P185018C000-20） | 钢芯φ20×10 （P185018C000-20） | 钢芯φ20×10 （P185018C000-20）
补偿绳 Compensating Rope |  |  | φ16(U)×6 (X136U16AP) | φ18(Fi)×10 (X135E18AP) | φ18(Fi)×12 (X135E18AP) | φ18(Fi)×12 (X135E18AP) | φ18(Fi)×12 (X135E18AP)
补偿轮 Compensating Sheave |  |  | CG-761L | CG-560*4W | CG-560*4W | CG-560*4W | CG-560*4W
随行电缆 Traveling cable |  |  | 120C×1 | 120C×1 | 120C×1 | 120C×1 | 120C×1
限速器绳 Governor Rope |  |  | Φ10 ×2 (X135G10SP) | Φ12×2 (X135G12SP) | Φ12×2 (X135G12SP) | Φ12×2 (X135G12SP) | Φ12×2 (X135G12SP)
返绳轮 Suspension Sheave dia ［mm］ |  |  | / | / | / | / | /
上梁 Overhead Beam ［mm］ |  |  | 30c#槽钢 【300×89×11.5 | H型钢：H500x200x10x16 | H型钢：H500x200x10x16 | H型钢：H500x200x10x16 | H型钢：H500x200x10x16
立柱 Column ［mm］ |  |  | 18#槽钢【180×70×9 | 组合柱：14b#槽钢 【140×60×8.0 ×2 组合柱总宽：400 | 组合柱：14b#槽钢 【140×60×8.0 ×2 组合柱总宽：400 | 组合柱：14b#槽钢 【140×60×8.0 ×2 组合柱总宽：400 | 组合柱：14b#槽钢 【140×60×8.0 ×2 组合柱总宽：400
限速器 | 轿厢侧 | Car | ZDGD-100 | ZDGD-1000 | ZDGD-1000 | ZDGD-1000 | ZDGD-1000
Governor | 对重侧 | CWT | ZDGC-700 | ZDGC-1000 | ZDGC-1000 | ZDGC-1000 | ZDGC-1000
安全钳 | 轿厢侧 | Car | ZGSB-680 | ZGSB-1501D | ZGSB-1501D | ZGSB-1501D | ZGSB-1501D
Safety Gear | 对重侧 | CWT | ZGSC-680 | ZGSC-1501 | ZGSC-1501 | ZGSC-1501 | ZGSC-1501
缓冲器 | 轿厢侧 | Car | ZOB-610 | ZOB-830 *2 | ZOB-1100 *2 | ZOB-830 *2 | ZOB-830 *2
Buffer | 对重侧 | CWT | ZOB-610 | ZOB-830 *2 | ZOB-1100 *2 | ZOB-830 *2 | ZOB-830 *2
对重 Counter Weight |  |  | WG1500×WW310 | WG1850×WW470 | WG1850×WW470 | WG1850×WW470 | WG1850×WW470
轿厢导靴 | 轿厢侧 | Car | LUR-265K ×4 | LUR-321H ×4 | LUR-321H ×4 | LUR-321H ×4 | LUR-321H ×4
Guide shoe | 对重侧 | CWT | LUR111M ×4 | LUR151M ×4 | LUR151M ×4 | LUR151M ×4 | LUR151M ×4
导轨 Guide Rail （Bracket span 2.5m） | 轿厢侧 | Car | T127-2/BEJ BG=2280 | T140-3/BEJ BG=2280 | T140-3/BEJ BG=2280 | T140-3/BEJ BG=3330 | T140-3/BEJ BG=3330
| 对重侧 | Cwt | T127-2/BEJ WG=1500 | T140-2/BEJ WG=1850 | T140-2/BEJ WG=1850 | T140-2/BEJ WG=1850 | T140-2/BEJ WG=1850
最小底坑 Min. Pit Depth ［mm］
適用限界機器 Limit of Equipment (参考) (reference) | PET-core
Omega filler
电机力矩 [Nm] Tor. Of T/M | 额定
加速/最大
减速/最大
ACOP用 115%SPD 空载上行时 电机力矩 [Nm] Tor. Of T/M | 额定
加速
曳引机参数 | 额定功率 | [kW]
| 曳引机惯量 | [kg*m2]
| 系统惯量 | [kg*m2]
| 额定转速 | [r/min]
| 额定力矩 | [Nm]
| 峰值功率 | [kW]
| 最大力矩 | [Nm]
导轨支反力（CAR） | Px[N]
Py[N]
Pz[N]
导轨支反力（CWT） | Px[N]
Py[N]
Pz[N]
缓冲器支反力 | P car buffer[N]
P cwt buffer[N]
补偿轮Lockdown动作反力 | P comp left[N]
P comp right[N]
开发部意见 |  |  | 1.监控速度3m/s； 2.RC=500； | 1.监控速度3.5m/s； 2.RC=400； 3.PDmin=5240； 4.非标设计人员注意检讨压缩缓冲器时张紧轮和安全钳空间位置； | 1.监控速度4m/s； 2.RC=400； 3.OHmin=7430； 4.PDmin=5520； 5.非标设计人员注意检讨压缩缓冲器时张紧轮和安全钳空间位置； | 1.监控速度3.5m/s； 2.RC=500； 3.非标设计人员注意检讨压缩缓冲器时张紧轮和安全钳空间位置； | 1.监控速度3.5m/s； 2.RC=500； 3.非标设计人员注意检讨压缩缓冲器时张紧轮和安全钳空间位置；
SHANGHAI MITSUBISHI ELEVATOR CO.,LTD.

## D-A-MESE-363.11 (hidden)
20.Dec.2013 |  | ＤＵＴＹ ＴＡＢＬＥ
Ｄ－Ａ－ＭＥＳＥ-３６５．２３
Notes on "MAXIEZ-H［For GB7588-2003］" Speed 300, 360m/min, Capacity 1200～1800kg
For 300m/min.・・・～1600kg → 2：1 Roping, 1600kg Over 1800kg → 1：1 Roping
For 360m/min.・・・～1800kg → 1：1 Roping
(1) | For the specifications of "MAXIEZ-H", refer to S Manual.
(2) | For the standard dimensions (of hoistway, machine room, car, door system, etc.),
refer to IM Manual (MESE).
(3) | The number of persons is calculated according to GB7588-2003. (75kg for each passenger)
(4) | The minimum floor to floor distance required the values as below.
Whichever value is higher shall be taken as the minimum floor to floor distance.
Control System -------------- 2500mm
Door Operator Layout -------- HH+700mm ('HH' is the entrance height.)
(5) | When the maximum travel exceeds the value shown in the standard duty table, consult the Engineering
Department of MESE at once.
(6) | The 'one-rail two-bracket' system is applied as standard.
(7) | Cage Mass
Ceiling of CB1, Painted wall, shell, door panel, centilator and operating panel are included.
Floor finish is included for it.
(8) | The maximum Cage Mass is the maximum permissible mass of Cage under the special conditions
such as using special wall, special ceiling and stone-floor. (The mass left after taking the cage mass
from the maximum cage mass, is allowed as additional mass.)
(9) | The allowable maximum car dead weight includes the cage weight.
MITSUBISHI ELECTRIC SHANGHAI ELECTRIC ELEVATOR CO.,LTD.